## Tabelle1
STM32F10x			STM32F4x
Function	Pin Name	Pin Number	Pin Name	Function
FSMC	PE2	1	PE2	FSMC
FSMC	PE3	2	PE3	FSMC
FSMC	PE4	3	PE4	FSMC
FSMC	PE5	4	PE5	FSMC
SFS	PE6	5	PE6	FSMC
	Vbat	6	Vbat	-
TAMPER-RTC	PC13-TAMPER-RTC	7	PC13	-
OSC32_IN	PC14_OSC32_IN	8	PC14_OSC32_IN	-
OSC32_OUT	PC15_OSC32_OUT	9	PC15_OSC32_OUT	-
-	VSS_5	10	VSS	-
-	VDD_5	11	VDD	-
-	OSC_IN	12	PH0/OSC_IN	-
-	OSC_OUT	13	PH1/OSC_OUT	-
-	NRST	14	NRST	-
ADC123_IN10	PC0	15	PC0	OTG_HS_ULPI_STP
ADC123_IN11	PC1	16	PC1	-
ADC123_IN12	PC2	17	PC2	SPI2_MISO / OTG_HS_ULPI_DIR / ETH_MII_TXD2
ADC123_IN13	PC3	18	PC3	SPI2_MOSI / OTG_HS_ULPI_NXT / ETH_MII_TX_CLK
-	VSSA	19	VDD	-
-	VREF-	20	VSSA	-
-	VREF+	21	VREF+	-
-	VDDA	22	VDDA	-
ADC123_IN0 / TIM5_CH1	PA0-WKUP	23	PA0/WKUP	UART4_TX / ETH_MII_CRS / TIM5_CH1
ADC123_IN1 / TIM5_CH2 / TIM2_CH2	PA1	24	PA1	UART4_RX / ETH_RMII_REF_CLK / ETH_MII_RX_CLK / TIM5_CH2 / TIM2_CH2
ADC123_IN2 / TIM5_CH3 / TIM2_CH3 / UART2_TX	PA2	25	PA2	UART2_TX TIM5_CH3 / TIM9_CH1 / TIM2_CH3 / ETH_MDIO
ADC123_IN3 / TIM5_CH4 / TIM2_CH4 / UART2_RX	PA3	26	PA3	UART2_RX / TIM5_CH4 / TIM9_CH2 / TIM2_CH4 / OTG_HS_ULPI_D0 / ETH_MII_COL
-	VSS_4	27	VSS	-
-	VDD_4	28	VDD	-
ADC12_IN4 / DAC_OUT1 / SPI1_NSS	PA4	29	PA4	SPI1_NSS / SPI3_NSS / DCMI_HSYNC / OTG_HS_SOF
ADC12_IN5 / DAC_OUT2 / SPI1_SCK	PA5	30	PA5	SPI1_SCK / OTG_HS_ULPI_CK
ADC12_IN6 / TIM3_CH1 / SPI1_MISO	PA6	31	PA6	SPI1_MISO / TIM13_CH1 / DCMI_PIXCLK / TIM3_CH1
ADC12_IN7 / TIM3_CH2 / SPI1_MOSI	PA7	32	PA7	SPI1_MOSI / TIM14_CH1 / TIM3_CH2 / ETH_MII_RX_DV / ETH_RMII_CRS_DV
ADC12_IN14	PC4	33	PC4	ETH_RMII_RX_D0 / ETH_MII_RX_D0
ADC12_IN15	PC5	34	PC5	ETH_RMII_RX_D1 / ETH_MII_RX_D1
ADC12_IN8 / TIM3_CH3	PB0	35	PB0	TIM3_CH3 / OTG_HS_ULPI_D1
ADC12_IN9 / TIM3_CH4	PB1	36	PB1	TIM3_CH4 / OTG_HS_ULPI_D2 / ETH_MII_RX_D3
-	PB2/BOOT1	37	PB2/BOOT1
FSMC	PE7	38	PE7	FSMC
FSMC	PE8	39	PE8	FSMC
FSMC	PE9	40	PE9	FSMC / TIM1_CH1
FSMC	PE10	41	PE10	FSMC
FSMC	PE11	42	PE11	FSMC / TIM1_CH2
FSMC	PE12	43	PE12	FSMC
FSMC	PE13	44	PE13	FSMC / TIM1_CH3
FSMC	PE14	45	PE14	FSMC / TIM1_CH4
FSMC	PE15	46	PE15	-
I2C2_SCL / UART3_TX	PB10	47	PB10	SPI2_SCK / I2C2_SCL / UART3_TX / OTG_HS_ULPI_D3 / ETH_MII_RX_ER / TIM2_CH3
I2C2_SDA / UART3_RX	PB11	48	PB11	I2C2_SDA / UART3_RX / OTG_HS_ULPI_D4 / ETH_RMII_TX_EN / ETH_MII_TX_EN / TIM2_CH4
-	VSS_1	49	VCAP_1	-
-	VDD_1	50	VDD	-
SPI2_NSS	PB12	51	PB12	SPI2_NSS / CAN2_RX / OTG_HS_ULPI_D5 / ETH_RMII_TX_D0 / ETH_MII_TX_D0 / OTG_HS_ID
SPI2_SCK	PB13	52	PB13	SPI2_SCK / CAN2_TX / OTG_HS_ULPI_D6 / ETH_RMII_TX_D1 / ETH_MII_TX_D1
SPI2_MISO	PB14	53	PB14	SPI2_MISO / TIM12_CH1 / OTG_HS_DM
SPI2_MOSI	PB15	54	PB15	SPI2_MOSI / TIM12_CH2 / OTG_HS_DP
FSMC	PD8	55	PD8	FSMC / UART3_TX
FSMC	PD9	56	PD9	FSMC / UART3_RX
FSMC	PD10	57	PD10	FSMC
FSMC	PD11	58	PD11	FSMC
FSMC	PD12	59	PD12	FSMC / TIM4_CH1
FSMC	PD13	60	PD13	FSMC / TIM4_CH2
FSMC	PD14	61	PD14	FSMC / TIM4_CH3
FSMC	PD15	62	PD15	FSMC / TIM4_CH4
TIM8_CH1	PC6	63	PC6	TIM8_CH1 / UART6_TX / DCMI_D0 / TIM3_CH1
TIM8_CH2	PC7	64	PC7	TIM8_CH2 / UART6_RX / DCMI_D1 / TIM3_CH2
TIM8_CH3	PC8	65	PC8	TIM8_CH3 / TIM3_CH3 / DCMI_D2
TIM8_CH4	PC9	66	PC9	TIM8_CH4 / I2C3_SDA / DCMI_D3 / Tim3_CH4
TIM1_CH1	PA8	67	PA8	TIM1_CH1 / I2C3_SCL / OTG_FS_SOF
TIM1_CH2 / UART1_TX	PA9	68	PA9	UART1_TX / TIM1_CH2 / DCMI_D0
TIM1_CH3 / UART1_RX	PA10	69	PA10	UART1_RX / TIM1_CH3 / OTG_FS_ID / DCMI_D1
TIM1_CH4 / USBDM / CAN_RX	PA11	70	PA11	CAN1_RX / TIM1_CH4 / OTG_FS_DM
USBDP / CAN_TX	PA12	71	PA12	CAN1_TX / OTG_FS_DP
JTMS / SWDIO	PA13	72	PA13/JTMS/SWDIO	JTMS / SWDIO
-	NC	73	VCAP_2	-
-	VSS_2	74	VSS	-
-	VDD_2	75	VDD	-
JTCK / SWCLK	PA14	76	PA14/JTCK/SWCLK	JTCK / SWCLK
JTDI / SPI3_NSS	PA15	77	PA15/JTDI	JTDI / SPI3_NSS / SPI1_NSS
UART4_TX	PC10	78	PC10	SPI3_SCK / UART4_TX / DCMI_D8 / UART3_TX
UART4_RX	PC11	79	PC11	UART4_RX / SPI3_MISO / DSMI_D4 / UART3_RX
UART5_TX	PC12	80	PC12	UART5_TX / DCMI_D9 / SPI3_MOSI
OSC_IN / FSMC	PD0	81	PD0	FSMC / CAN1_RX
OSC_OUT / FSMC	PD1	82	PD1	FSMC / CAN1_TX
UART5_RX	PD2	83	PD2	UART5_RX / DCMI_D11
FSMC	PD3	84	PD3	FSMC
FSMC	PD4	85	PD4	FSMC
FSMC	PD5	86	PD5	FSMC / UART2_TX
FSMC	PD6	87	PD6	FSMC / UART2_RX
FSMC	PD7	88	PD7	FSMC
JTDO / SPI3_SCK	PB3	89	PB3/JTDO/TRACESWO	JTDO / TRACESWO / SPI3_SCK / TIM2_CH2 / SPI1_SCK
NJRST / SPI3_MISO	PB4	90	PB4/NJRST	NJRST / SPI3_MOSI / TIM3_CH1 / SPI1_MISO
SPI3_MOSI	PB5	91	PB5	CAN2_RX / OTG_HS_ULPI_D7 / ETH_PPS_OUT / TIM3_CH2 / SPI1_MOSI / SPI3_MOSI / DCMI_D10
TIM4_CH1 / I2C1_SCL	PB6	92	PB6	I2C1_SCL / TIM4_CH1 / CAN2_TX / DCMI_D5 / UART1_TX
TIM4_CH2 / I2C1_SDA / FSMC	PB7	93	PB7	I2C1_SDA / FSMC / DCMI / UART1_RX / TIM4_CH2
-	BOOT0	94	BOOT0	-
TIM4_CH3	PB8	95	PB8	TIM4_CH3 / TIM10_CH1 / DCMI_D6 / ETH_MII_TXD3 / I2C1_SCL / CAN1_RX
TIM4_CH4	PB9	96	PB9	SPI2_NSS / TIM4_CH4 / TIM11_CH1 / DCMI_D7 / I2C1_SDA / CAN1_TX
FSMC	PE0	97	PE0	FSMC / DCMI_D2
FSMC	PE10	98	PE10	FSMC / DCMI_D3
-	VSS_3	99	VSS	-
-	VDD_3	100	VDD	-